## Hoja1
CANTIDAD	REFERENCIA	DESCRIPCIÓN	OBSERVACIONES
1	-	Arduino Nano
1	-	Display LCD 16x2
1	-	Tira de pines macho
1	-	Tira de pines hembra	125 contactos
1	SG1	Buzzer pasivo
1	PH1	LDR	5mm
1	SW1	DIP Switch	4 llaves
1	JP10	Sensor de temperatura DHT11
1	K1	Relé simple inversor 5V
1	R1	Preset 10k	Montaje horizontal
1	R2	Preset 10k	Montaje horizontal
1	R3	Resistencia 10k ohms	1/4 W
1	R4	Resistencia 220 ohms	1/4 W
1	R5	Resistencia 390 ohms	1/4 W
1	R6	Resistencia 330 ohms	1/4 W
1	R7	Resistencia 330 ohms	1/4 W
1	R8	Resistencia 10k ohms	1/4 W
1	R9	Resistencia 10k ohms	1/4 W
1	R10	Resistencia 10k ohms	1/4 W
1	R11	Resistencia 10k ohms	1/4 W
1	R12	Resistencia 10k ohms	1/4 W
1	R13	Resistencia 330 ohms	1/4 W
1	R14	Resistencia 330 ohms	1/4 W
1	R15	Resistencia 330 ohms	1/4 W
1	R16	Resistencia 330 ohms	1/4 W
1	R17	Resistencia 330 ohms	1/4 W
1	R18	Resistencia 330 ohms	1/4 W
1	R19	Resistencia 1k ohms	1/4 W
1	R20	Resistencia 1k ohms	1/4 W
1	R21	Resistencia 1k ohms	1/4 W
1	R22	Resistencia 220 ohms	1/4 W
1	R23	Resistencia 220 ohms	1/4 W
1	R24	Resistencia 220 ohms	1/4 W
1	R25	Resistencia 390 ohms	1/4 W
1	R26	Resistencia 390 ohms	1/4 W
1	LED1	LED verde	3mm
1	LED2	LED verde	3mm
1	LED3	LED verde	3mm
1	LED4	LED verde	3mm
1	LED5	LED verde	3mm
1	LED6	LED verde	3mm
1	LED7	LED verde	3mm
1	LED8	LED verde	3mm
1	LED9	LED verde	3mm
1	LED10	LED verde	3mm
1	LED11	LED rojo	3mm
1	LED12	LED amarillo	3mm
1	JP3	LED RGB Ánodo común	5mm
1	S1	Pulsador Normal Abierto	4 pines
1	S2	Pulsador Normal Abierto	4 pines
1	S3	Pulsador Normal Abierto	4 pines
1	S4	Pulsador Normal Abierto	4 pines
1	S5	Pulsador Normal Abierto	4 pines
1	IC1	LM7812	Regulador de tensión TO-220
1	IC2	LM7805	Regulador de tensión TO-220
1	IC3	78L33	Regulador de tensión TO-92
1	Q1	BC548	TO-92
1	Q2	BC548	TO-92
1	JP21	Módulo WiFi ESP8266
1	JP11	Módulo Ultrasonidos HC-SR04
1	D2	Diodo 1N4007
1	D1	Display 7 segmentos LED	Cátodo común
1	D3	Display 7 segmentos LED	Cátodo común
1	D4	Display 7 segmentos LED	Cátodo común
1	X4	Bornera de tornillos	2 contactos
1	X5	Bornera de tornillos	3 contactos